## zs0fgmre
Component | Designator | QTY
0.1uF, 50V, 0603, X7R | C3, C5, C9, C10, C11, C15, C16, C19, C20, C21, C30 | 11
4.7uF, 50V, 0805, X5R | C4, C8, C14 | 3
22uF, 10V, 1206, X7R | C6, C7 | 2
20pF, 50V, 0603, C0G/NPO | C12, C13 | 2
1uF, 50V, 0603, X7R | C1,C2,C17, C22 | 2
10uF, 50V, 1206, X7R | C18, C24, C25, C27 | 4
10nF, 50V, 0603, X7R | C23 | 1
1000pF, 50V, 0603, X7R | C26, C28 | 2
22uF, 10V, 1206, X7R | C29 | 1
LED 0603 SMD Package | D1, D8, D12, D16, D18, D20, 'D3, D4, D5, D6, D14, D15 | 6
MBR0520LT1G | D2, D9, D13, D17, D19, D21 | 6
RBR5LAM40ATR or PMEG4050ETP | D7 | 1
Littelfuse TPSMB33CA | D10 | 1
MMSZ5228BT1G | D11 | 1
1N4148W-7-F | D24, D25, D26, D27, D28, D31, D32, D33, D34, D37 | 10
LITTELFUSE 0451.500MRL | F1 | 1
86094327113748ELF | J1 | 1
MOLEX 39-30-0120 | J2 | 1
282836-2 | J3 | 1
12MOLEX 39-30-0120 | J, J4 | 2
T9AS1D22-12 | K1, K2, K3, K4 | 4
ALZ11B12 | K5, K6 | 2
TAIYO YUDEN NRS5030T100MMGJ | L1 | 1
TDK MMZ1608B102CTA00 | L2, L3 | 2
62201021121 | P1 | 1
61300611121 | P2 | 1
MMBT3904-7-F | Q1, Q2 | 2
4.7k, 5%, 0603, 1/10W | R1, R2, R3, R4, R5, R6, R8, R9, R10, R11, R12, R13, R14, R15, R16, R19, R25, R29 | 18
0, ?, 0805, 1/8W | R7 | 1
220k, 1%, 1206, 1/4W | R17, R20, R23, R26 | 4
1k, 5%, 0805, 1/8W | R18, R24 | 2
22k, 1%, 1206, 1/4W | R21, R27 | 2
OS102011MS2QN1 | S | 1
ALPS SKHMQLE010 | S1, S2 | 2
ISO1540DR | U1 | 1
AP63203WU-7 | U2 | 1
ULN2003AD | U3 | 1
STM32F334C4T6 | U4 | 1
4N35SR2M | U5, U6 | 2
3.3V DC_DC Buck | U20 | 1
JAUCH J49SMH-A-G-G-K-8M0 | X1 | 1